## Sheet1
Howlin Amps ODS |  |  | 240V
Tube | Type | Pin1 | Pin2 | Pin3 | Pin4 | Pin5 | Pin6 | Pin7 | Pin8 | Pin9
PRE |  | Plate | grid | Cathode | FIL | FIL | Plate | grid | Cathode | FIL
V1 | 12AX7 | 192 |  | 1.8 | 6.5 | FIL | 206 |  | 1.55 | FIL
V2 | 12AX7 | 191 |  | 1.9 | FIL | FIL | 203 |  | 2.4 | FIL
V3 | 12AX7 | 447 |  | 2.98 | FIL | FIL | 267 |  | 2.4 | FIL
V4 | 12AX7 | 303 |  | 58 | FIL | FIL | 303 |  | 58 | FIL
POWER |  |  | Fil | Plate | Screen | Grid |  | Fil | Cathode | na
V7 | 6l6gc | 0.04 | Fil | 456 | 455 | -50.8 | 455 | Fil | bias 60% | na
V8 | 6l6gc | 0.04 | Fil | 456 | 454 | -49.4 | 455 | Fil | 38mv
B+
HT | 460
U3 | 427
U4 | 324
U5 | 317 | 240V Pin4: To Check
Rev Ot Prim | 452 | 240V Pin4: Polarity of caps
12v | 12 | 240V Pin4: all earths
input jacks
AC
Mains | 242v | 240V Pin4: signal into return jack
12v | 12.7 | 240V Pin4: resistor values
v1 heater | 6.51
50v | 52
HT | 353
HT | 353