## Sheet1
Hoffman 6V6 Plexi 18
| EH - 12AX7 |  |  | JJ - 6V6
Pin | V1 | V2 | V3 | V4 | V5
1 | 431 | 431 | 432 | 372 | 23
2 | 0 | 0 | 0 | 3.1 | 3.1
3 | 86 | 102 | 0 | 436 | 437
4 | 3.1 | 3.1 | 3.1 | 437 | 436
5 | 3.1 | 3.2 | 3.1 | 372 | 24.5
6 | 430 | 436 | 432 | 437 | 438
7 | 0 | 431 | 0 | 3.1 | 3.2
8 | 92 | 140 | N/A | 422 | 421
9 | 3.2 | 3.1 | 3.1
NOTE: There was a combo of AC & DC measurements. Is this normal? I'd assume so with the the PT to V5 being AC and other wires from the board coming from the high voltage phase of the PT. Yellow hihglights indicate observed descrepancies. Seems to be not normal.
Issue: V5 - V3 tubes light up but V1 & V2 don’t. No Sound. No hum. Nothing Troubleshooting: I measerued the pins with a multimeter by touching each pin with the red lead and grounding the black lead to the chassis I tested for continuity and all were positive. I tested the green wires from the PT from the AC side and it was 6.3 v I jumpered the heater wire from V5 to V1 and both V1 and V2 tubes then lit up